## 总检测试
产品型号 |  | JL207A | 软件版本 | 需求版本 | 硬件版本 |  |  |  | 注意事项： 1、全部单元格属性为“文本”格式 2、未用单元格都用“-”填充 3、【序号】要连续不间断
生产工序 |  | 总检测试 | 2.00 | 2.01 | 5040-247-20160413A
序号 | 检测项目 | 检测命令字 | 检测返回值/状态 | 检测结果 | 检测合格依据 | 发送长度 | 接收长度 | 接收超时
1 | 硬件版本 | 0343 | - | - | 输出硬件版本信息与印制板丝印相同 | 2 | 20 | 3
2 | 软件版本 | 0344 | - | - | 输出软件版本信息与生产文件相同 | 2 | 12 | 3
3 | 需求版本 | 033F | - | - | 输出需求版本信息与生产文件相同 | 2 | 6 | 3
4 | VBAT电量采集 | 034F | - | - | Integer类型，0x0000B=1.1（放大10倍） | 2 | 4 | 3
5 | 小灯信号 | 0351 | - | - | 0x00=ERROR、0x01=OK（高低识别） | 2 | 3 | 3
6 | IG电量采集 | 034E | - | - | Integer类型，0x0000B=1.1（放大10倍） | 2 | 4 | 3
7 | CAN网络 1# | 034B | - | - | 0x00=ERROR、0x01=OK（收发正常） | 2 | 3 | 3
11 | 制动信号（-） | 0357 | - | - | 0x00=ERROR、0x01=OK（高低识别） | 2 | 3 | 3
12 | RS232接口状态（扩展屏） | 035B | - | - | 0x00=ERROR、0x01=OK（收发正常） | 2 | 3 | 3
13 | RS232接口状态（RFID） | 035C | - | - | 0x00=ERROR、0x01=OK（收发正常） | 2 | 3 | 3
14 | 左转信号（+） | 035D | - | - | 0x00=ERROR、0x01=OK（高低识别） | 2 | 3 | 3
15 | 右转信号（+） | 035E | - | - | 0x00=ERROR、0x01=OK（高低识别） | 2 | 3 | 3
16 | 远光信号（+） | 035F | - | - | 0x00=ERROR、0x01=OK（高低识别） | 2 | 3 | 3
17 | 近光信号（+） | 0360 | - | - | 0x00=ERROR、0x01=OK（高低识别） | 2 | 3 | 3
18 | 喇叭信号（-） | 0361 | - | - | 0x00=ERROR、0x01=OK（高低识别） | 2 | 3 | 3
19 | 紧急报警信号（-） | 0362 | - | - | 0x00=ERROR、0x01=OK（高低识别） | 2 | 3 | 3
20 | 模拟量输入 1# | 0364 | - | - | Integer类型，0x0000B=1.1（放大10倍） | 2 | 4 | 3
21 | 模拟量输入 2# | 0365 | - | - | Integer类型，0x0000B=1.1（放大10倍） | 2 | 4 | 3
22 | RS485接口（CCD） | 0370 | - | - | 0x00=ERROR、0x01=OK（收发正常） | 2 | 3 | 3
23 | 延时关机时长 | 02FC | - | - | String类型，例“60”，单位秒，默认10分 | 2 | 6 | 3
24 | ON 信号（+） | 0355 | - | - | 0x00=ERROR、0x01=OK（高低识别） | 2 | 3 | 3
25 | 认证型号 | 02F7 | - | - | String类型，例“JL207A” | 2 | 13 | 3
26 | 车牌号码 | 0083 | - | - | String类型，例“123456789012345”，纯数字 | 2 | 14 | 3
27 | 4位客户代码 | 02F6 | - | - | 0000=江铃福特、0001=一汽解放、0002=通用客户 | 2 | 6 | 3
28 | 定位天线状态 | 0348 | - | - | 0x00=SHORT、0x01=OK、0x02=OPEN | 2 | 3 | 3
29 | 定位模块状态 | 0347 | - | - | 0x00=ERROR、0x01=OK（卫星数≥1） | 2 | 3 | 3
30 | 通信模块状态 | 0349 | - | - | 0x00=ERROR、0x01=OK（信号强度≥1） | 2 | 3 | 3
31 | 通信SIM卡状态 | 034A | - | - | 0=无卡；1=有卡；2=连接；3=成功 | 2 | 3 | 3
32 | 内置SIM卡号 | 0201 | - | - | String类型，例“13801234567” | 2 | 22 | 3
33 | 10位生产ID | 0210 | - | - | String类型，例“1610000012” | 2 | 12 | 3
34 | 脉冲系数 | 0307 | - | - | String转Integer，例“12345” | 2 | 4 | 3
35 | 平台IP/域名 | 0013 | - | - | String类型，例“1.62.89.247” | 2 | 34 | 3
36 | 平台端口号 | 0018 | - | - | String类型，例“12345”，纯数字 | 2 | 6 | 3
37 | RTC时间校准 | 0306 | - | - | String类型，差值小于5min，格式yymmddhhmmss | 2 | 8 | 3
38 | 超速阈值 | 0055 | - | - | String转Integer，例“100”，单位km/h | 2 | 6 | 3
39 | 内置Flash | 0350 | - | - | 0x00=ERROR、0x01=OK（读写正常） | 2 | 3 | 3
40 | 锂电池电量 | 0358 | - | - | 0x00=正常、0x01=欠压/无电池 | 2 | 3 | 3
41 | 温度传感器 | 0366 | - | - | 有效范围3～30摄氏度 | 2 | 4 | 3
42 | SD卡状态 | 0359 | - | - | 0x00=ERROR、0x01=OK（读写正常） | 2 | 3 | 3
43 | RS232接口（国标） | 0369 | - | - | 0x00=ERROR、0x01=OK（收发正常） | 2 | 3 | 3
44 | 驾驶员身份IC卡识别 | 0211 | - | - | 0x00=ERROR、0x01=OK（识别身份） | 2 | 20 | 3
45 | 加速度传感器状态 | 0367 | - | - | 0x00=ERROR、0x01=OK（正常工作） | 2 | 3 | 3
46 | 前面板二维码 | 036B | - | - | C000361JL207A201606231606012005 | 2 | 2 | 3

## 平台检测项目
产品型号 |  | JL207A | 软件版本 | 需求版本 | 硬件版本 |  |  | 注意事项： 1、全部单元格属性为“文本”格式 2、未用单元格都用“-”填充 3、【序号】要连续不间断
生产工序 |  | 总检测试 | 3.00 | V103 | 5040-194-20140815
序号 | 检测项目 | 检测命令字 | 检测返回值/状态 | 检测结果 | 检测合格依据 | 发送长度 | 接收长度
1 | 内置扬声器 |  | - | - | 0x00=ERROR、0x01=OK（唯一性编号一致） | 2 | 3
2 | 液晶模块 |  | - | - | 0x00=ERROR、0x01=OK（唯一性编号一致） | 2 | 3
3 | 四个实体按键 |  | - | - | 0x00=ERROR、0x01=OK（唯一性编号一致） | 2 | 3
4 | 登录连接平台 |  | - | - | 0x00=ERROR、0x01=OK（唯一性编号一致） | 2 | 3
5 | 定位位置有效 |  | - | - | 0x00=ERROR、0x01=OK（唯一性编号一致） | 2 | 3
6 | RTC时钟保持 |  | - | - | 0x00=ERROR、0x01=OK（唯一性编号一致） | 2 | 3
7 | 锂电池电量保持 |  | - | - | 0x00=ERROR、0x01=OK（唯一性编号一致） | 2 | 3
8 | 内置打印机 |  | - | - | 0x00=ERROR、0x01=OK（唯一性编号一致） | 2 | 3
9 | 静态电流 |  | - | - | 0x00=ERROR、0x01=OK（唯一性编号一致） | 2 | 3